## választott lánc adatai
PNEUMOBIL VÁLASZTHATÓ LÁNCHAJTÁS MŰSZAKI PARAMÉTEREI
VÁLASZTHATÓ ÁTTÉTELEK
NAGY KERÉK FOGSZÁM | KIS KERÉK FOGSZÁM | GYORSÍTÓ ÁTTÉTEL | LASSÍTÓ ÁTTÉTEL
60 | 41 | 1.4634 | 0.68333
60 | 29 | 2.069 | 0.48333
60 | 21 | 2.8571 | 0.35
60 | 17 | 3.5294 | 0.28333
MINDEGYIK ÁTTÉTELNÉL AZONOS
LÁNC HPC 315 A | Láncosztás | 1/2"=12,7mm
| Szakítóerő | 25,4 kN
| Láncszemek száma | 122 | Láncszemek száma páros számra rövidíthető.
| Összekötő készlet | 1
NAGY KERÉK | Fogszám | 60 | Átmérő 20 H7 furattal, szabványos reteszhoronnyal.
ADOTT ÁTTÉTELHEZ VÁLASZTHATÓ
KIS KERÉK | Fogszám | 41 | Átmérő 20 H7 furattal, szabványos reteszhoronnyal.
| Fogszám | 29 | Átmérő 20 H7 furattal, szabványos reteszhoronnyal.
| Fogszám | 21 | Átmérő 20 H7 furattal, szabványos reteszhoronnyal.
| Fogszám | 17 | Átmérő 20 H7 furattal, szabványos reteszhoronnyal.
Megvalósítható maximális tengelytáv ~ 450-530 mm áttételtől függően.
A Rexroth lánchajtást igénylő csapatoknak tehát a következő összeállítást tudjuk szállítani:
| LÁNC HPC 315 A |  | 122 láncszem | maximum
| NAGY KERÉK |  | 1 db | Fogszám 60
| KIS KERÉK |  | 1 db | Fogszám választható
A lánchajtás technikai adatai a mellékelt PDF dokumentumokban találhatók.
LÁNC+LÁNCKERÉK ADATAI |  |  | LÁNC ADATOK.pdf
ÁLTALÁNOS LÁNCISMERTETŐ |  |  | ÁLTALÁNOS LÁNCISMERTETŐ.pdf
BEÉPÍTÉS MŰSZAKI KÖVETELMÉNYEI |  |  | MŰSZAKI KÖVETELMÉNYEK.pdf

## data of the chosen chain
PNEUMOBIL - technical parameters of the optional chains
Optional transmission
Number of teeth on big gear | Number of teeth on small gear | Accelerator transmission | Slowing transmission
60 | 41 | 1.4634 | 0.68333
60 | 29 | 2.069 | 0.48333
60 | 21 | 2.8571 | 0.35
60 | 17 | 3.5294 | 0.28333
SAME DATA IN CASE OF ALL TRANSMISSION
CHAIN HPC 315 A | Chain pitch | 1/2"=12,7mm
| Ultimate strength | 25,4 kN
| Number of chain links | 122 | Number of chain links can be reduced to smaller evens
| Connecting kit | 1
BIG GEAR | Number of teeth | 60 | Hole diameter 20 H7, with standard grooves on locking bolt
ADOTT ÁTTÉTELHEZ VÁLASZTHATÓ
SMALL GEAR | Number of teeth | 41 | Hole diameter 20 H7, with standard grooves on locking bolt
| Number of teeth | 29 | Hole diameter 20 H7, with standard grooves on locking bolt
| Number of teeth | 21 | Hole diameter 20 H7, with standard grooves on locking bolt
| Number of teeth | 17 | Hole diameter 20 H7, with standard grooves on locking bolt
Max. possible axle-base is ~ 450-530 mm, depending on transmission.
We can provide following package to team demanding Rexroth chain drive:
| CHAIN HPC 315 A |  | 122 chain links |  | maximum
| BIG GEAR |  | 1 piece |  | Number of teeth: 60
| SMALL GEAR |  | 1 piece | Number of teeth: optional
Technical data of the chain drive can be found in the attached PDF documents.
DATA OF THE CHAIN AND GEARS |  |  | LÁNC ADATOK.pdf
GENERAL INFORMATION ABOUT THE CHAIN |  |  | ÁLTALÁNOS LÁNCISMERTETŐ.pdf
TECHNICAL REQUIREMENTS OF THE IMPLEMENTATION |  |  | MŰSZAKI KÖVETELMÉNYEK.pdf