## Hu - En
V. Nemzetközi Rexroth Pneumobil Verseny 2013
Dokumentáció kiértékelés Documentation evaluation
Csapat/Team:
Rajtszám/Race number:
Bekezdés | Chapter | Feladat | Task | Elérhető pontszám (Max. points) | Elért pontszám (Achieved result) | Indokolás / Remarks | Hiánypótlás 2013. 02.04.-ig / Deficiency supply until 04.02.2013
1. Jármű bemutatása | 1. Introduction of the vehicle | Általános leírás a teljes konstrukcióról | General presentation about the construction/design | 5
|  | Ábra (3D) | Figure (3D)
2. Méretek, tömeg | 2. Mass and dimensions |  |  | 5
2/a | 2/a | Jármű méreteinek megadása, határméretek betartása | Define dimensions of the vehicle, grant the max. admitted dimensions
2/b | 2/b | Súlypontra vonatkozó információk | Information regarding centre of gravity
2/c | 2/c | Háromkerekű járműveknél a kerekek központja által bezárt háromszög legkisebb szöge nem lehet kevesebb, mint 30° | In case of 3-wheels vehicles, the smallest angle in the triangle, which is bordered by the wheels, should be at least 30
2/d | 2/d | Hasmagasság min.:70 mm | Clearance between the bottom of the vehicle and the ground surface: min. 70 mm
|  | Ábrák, számítások | Figures, calculations
3. Vázszerkezet, karosszéria | 3. Framework, car-body | Be kell mutatni milyen felépítésű lesz a vázszerkezet, hogyan valósulnak meg a különböző kialakításokhoz előírt követelmények (pl.: vezető védelme, palack helyzete, gyűrődési zóna). | Structure of the framework should be presented, as far as the fulfilment of the requirements (e.g. how can you ensure the safety of the driver, the position of the air bottle and the crush zone). | 10
|  | Magyarázó ábrák és terhelésszámítás előny. | Figures and load calculation are preferred
4.Motor | 4. Engine | A motor felépítésének bemutatása (mely elemek kerültek kiválasztásra és miért) | Presentation of the engine's structure (which elements are going to be used and why?) | 20
4/c | 4/c | A járművön csak egy motor alkalmazható, amely egy mechanikai egységet alkot. A motor működése közben a főtengelyt forgató munkahengereket a hajtáslánc megváltoztatása nélkül, csak pneumatikus (elektropneumatikus) kapcsolással lehet leválasztani. | c) Only one engine can be used in the vehicle, which makes up one mechanical unit (there is only one turn-out main axle). When the engine works, the working cylinders rotating the main axle are only allowed to be disconnected without changes in the drive-chain, only by pneumatic (electropneumatic) switching.
4/d | 4/d | A motort úgy kell beépíteni, hogy a zsűri megtekinthesse a felépítését. | The engine must be visible by the jury.
4/e | 4/e | A járműben a motort úgy kell elhelyezni, hogy az a kerekek külső oldalához illesztett függőleges irányú érintő síkján max. 200 mm-rel nyúlhat túl (lásd 2. ábra). A nem motorhoz tartozó alkatrészek tovább is nyúlhatnak. | The engine should be placed in the vehicle so that its parts extend max. 200 mm from the farthermost points of the front and back wheels. (See figure 2.). Parts not belonging to the engine may extend longer.
|  | Rajz és tételszámozás megfelelősége | Adequacy of the drawing and item list (regarding part nr.)
|  | Rexroth szoftverek alkalmazása | Application of Rexroth softwares
|  | Ábrák, számítások, 3D. | Figures, calculations, 3D
6. Puffertartály | 6. Puffer container | A puffertartály anyaga és rögzítése meg kell, hogy feleljen a nyomástartó edényekre vonatkozó követelményeknek. | Material of the puffer container and its clamping should fulfil the requirements for pressure-cabins. | 5
7. Hajtáslánc | 7. Drive chain | A hajtásláncról készíteni kell egy kinematikai vázlatot amely a motor kihajtó tengelyétől a hajtott kerék/kerekekig tart. Ezen keresztül kell magyarázni annak működését, áttételezését, a szabadonfutó és/vagy a tengelykapcsoló kialakítását. | Kinematic design of the drive chain is required (started from the driving axe of the engine to the driven wheels). Its operation, transmission, free wheels and/or clutch should be explained through this drawing. | 10
|  | Számítások (nyomaték, fordulatszám, stb.) előny | Calculation (moment, revolution per minute, etc.) is preferred
8. Kerékfelfüggesztés | 8. Suspension | Be kell mutatni a jármű kerekeihez alkalmazott felfüggesztést. | The - to the wheels - applied suspension should be presented. | 5
|  | Ábra előny. | Figure is preferred.
9. Kormánymű: | 9. Steering-gear | Be kell mutatni a járművön alkalmazott kormányművet. | The applied steering-gear should be presented. | 5
|  | Ábra előny. | Figure is preferred.
10. Fék | 10. Brake | Le kell írni az alkalmazott fékrendszer beépítési jellemzőit a fékberendezés kivitelét és bizonyítani kell a két független kör valamint a rögzítőfék meglétét. | The applied brake-system and information about its building in and constructions should be presented, and the availability of the two independent cycles as far as the parking brake should be confirmed. | 5
|  | Ábra, számítás (pl.: fékút) előny. | Figure, calculation (e.g. braking distance) are preferred.
11. Üzemanyagtartály | 11. Compressed air bottle | Ábrával kell bemutatni a palack biztonságos elhelyezését a vázon és leírni a rögzítés módját | The safe position of the bottle on the chassis should be presented on a figure, and the fixing method shoud be also defined. | 5
12. Biztonsági előírások | 12. Safety prescriptions |  |  | 10
12/a | 12/a | A járművet irányító versenyző részére biztonságos tartózkodási helyet kell kialakítani. | The driver must have a safe place in or on the vehicle
12/b | 12/b | Autó jellegű ülés esetén minimum hárompontos biztonsági öv alkalmazása kötelező. | In case of a vehicle with car character the use of minimum three-point safety belt over the seat is obligatory.
12/c | 12/c | Quad (ráülős) jellegű ülés esetén (háttámla nélküli) nem kell biztonsági öv, viszont térdvédő, könyökvédő és protektor vagy motoros védőruha használata kötelező. | n case of a vehicle with quad character there is no requirement for a safety belt, but wearing protective clothing for motorcycling is obligatory, or you can use knee- and elbow-pads, as well as protecting vest (jacket) for the backbone.
12/d | 12/d | Quad (ráülős) jellegű kivitel esetén a „gázt” folyamatosan tartani kell. Elengedéskor magától álljon vissza alaphelyzetbe. | In case of a vehicle of quad character the “gas-pedal” should be always pressed down. When released the “gas-pedal” should go back to the start position.
12/e | 12/e | A pneumatikus rendszernek tartalmaznia kell egy vész-stop kört, amelynek feladata a pneumatikus kör teljes légtelenítése. Ennek működtetőjét olyan helyen kell elhelyezni, hogy akár a vezető, akár egy külső segítő személy számára könnyen elérhető legyen. | An emergency stop circle shall be used in the pneumatic system, for exhausting the air from drive chain. The operating lever or button shall be easily accessible by the driver or by other helping person.
12/f | 12/f | Az esetleges áramforrást (akkumulátor) biztonságosan kell rögzíteni, és a járművet áramtalanító kapcsolóval kell ellátni, amelyet a vész-stop kör működtetőjéhez hasonlóan kell elhelyezni. | The optional source of current (battery) shall be safely fixed, and the vehicle equipped with a main switch which should be easily accessible, similar to the emergency stop level.
12/g | 12/g | A biztonsági áramtalanító és légtelenítő (vész-stop) működtető elemeit piros keretes fehér háromszöggel kötelező jelölni. | Actuators of the safety elements (current cutting and exhausting – see emergency stop) should be marked with red-bordered white triangle.
12/h | 12/h | Az egyes futamokon a járművezetők (a KRESZ előírásainak megfelelő) motoros bukósisakot kötelesek viselni. | Wearing crash-helmet (according to KRESZ rules) by the drivers and the passengers (if any) is compulsory during the events of competition.
13. Rajtszám | 13. Start plates | A rajtszámok számára biztosított hely meglétét ábrával kell bizonyítani. | The surfaces provided for the start plates should be presented and confirmed with a figure. | 5
14. Rexroth elemek | 14. Rexroth elements | A honlapról letölthető elemigény használata kötelező, ebben kell megadni valamennyi igényelt elem típusát és mennyiségét. | Use of the demand-sheet of elements, which can be downlodaded from the home-page, is compulsory, type and amount of every needed elements have to be defined on this. | 5
|  | Amennyiben a hajtásrendszeren kívül más pneumatikával működtetett funkció is van a járművön, azt itt kell bemutatni | If there is any pneumatically actuated function - besides the drive-chain - on the vehicle, it should be presented here.
15. Adatlap | 15. Data sheet | Teljesen kitöltött adatlap | Fulfilled data sheet. | 5
|  | Összesen: |  | 100 | 0
2013. január . | [5 empty] | Pneumobil Versenybíróság